## layer
Layer		Etiquette Taille Texte	Tampon Taille	Etiquette Visibilité Min	Etiquette Visibilité Max
case_0070x0050		4	1,5	500	2500
case_0140x0100		8	3	1000	5000

## mep_format
	Feuille permettant de calculer les dimensions du cadre de la carte, en mm papier, en fonction du type de la case sélectionné et de l’échelle

	Dimension (en mm papier) des différentes « cases » (en m terrain) en fonction de l'échelle

		Le rectangle, sur le papier, est en pratique une composition :
			- un rectangle intérieur (fond blanc) qui est la zone ou les données sont visibles
			- des marges autour de ce rectangle (grisé) qui est une zone ou on peut apercevoir les données des cases voisines

	Case (en m terrain)					Au 1/200 (en mm papier)				Au 1/250 (en mm papier)				Au 1/500 (en mm papier)				Au 1/750 (en mm papier)				Au 1/1000 (en mm papier)				Au 1/1500 (en mm papier)				Au 1/2000 (en mm papier)				Au 1/2500 (en mm papier)				Au 1/5000 (en mm papier)				Au 1/7500 (en mm papier)				Au 1/10000 (en mm papier)				Au 1/15000 (en mm papier)				Au 1/20000 (en mm papier)				Au 1/25000 (en mm papier)				Au 1/50000 (en mm papier)
						200				250				500				750				1000				1500				2000				2500				5000				7500				10000				15000				20000				25000				50000
		Emprise		A4	A3	A2	A1	A0	Rectangle visible		Rect visible + marges grisées (+40mm+20mm)		Rectangle visible		Rect visible + marges grisées (+40mm+20mm)		Rectangle visible		Rect visible + marges grisées (+40mm+20mm)		Rectangle visible		Rect visible + marges grisées (+40mm+20mm)		Rectangle visible		Rect visible + marges grisées (+40mm+20mm)		Rectangle visible		Rect visible + marges grisées (+40mm+20mm)		Rectangle visible		Rect visible + marges grisées (+40mm+20mm)		Rectangle visible		Rect visible + marges grisées (+40mm+20mm)		Rectangle visible		Rect visible + marges grisées (+40mm+20mm)		Rectangle visible		Rect visible + marges grisées (+40mm+20mm)		Rectangle visible		Rect visible + marges grisées (+40mm+20mm)		Rectangle visible		Rect visible + marges grisées (+40mm+20mm)		Rectangle visible		Rect visible + marges grisées (+40mm+20mm)		Rectangle visible		Rect visible + marges grisées (+40mm+20mm)		Rectangle visible		Rect visible + marges grisées (+40mm+20mm)
	Case	Largeur Terrain (Axe Horizontal)	Hauteur Terrain (Axe Vertical)					Largeur_200_mm	Hauteur_200_mm	Largeur_200_Marges_mm	Hauteur_200_Marges_mm	Largeur_250_mm	Hauteur_250_mm	Largeur_250_Marges_mm	Hauteur_250_Marges_mm	Largeur_500_mm	Hauteur_500_mm	Largeur_500_Marges_mm	Hauteur_500_Marges_mm	Largeur_750_mm	Hauteur_750_mm	Largeur_750_Marges_mm	Hauteur_750_Marges_mm	Largeur_1000_mm	Hauteur_1000_mm	Largeur_1000_Marges_mm	Hauteur_1000_Marges_mm	Largeur_1500_mm	Hauteur_1500_mm	Largeur_1500_Marges_mm	Hauteur_1500_Marges_mm	Largeur_2000_mm	Hauteur_2000_mm	Largeur_2000_Marges_mm	Hauteur_2000_Marges_mm	Largeur_2500_mm	Hauteur_2500_mm	Largeur_2500_Marges_mm	Hauteur_2500_Marges_mm	Largeur_5000_mm	Hauteur_5000_mm	Largeur_5000_Marges_mm	Hauteur_5000_Marges_mm	Largeur_7500_mm	Hauteur_7500_mm	Largeur_7500_Marges_mm	Hauteur_7500_Marges_mm	Largeur_10000_mm	Hauteur_10000_mm	Largeur_10000_Marges_mm	Hauteur_10000_Marges_mm	Largeur_15000_mm	Hauteur_15000_mm	Largeur_15000_Marges_mm	Hauteur_15000_Marges_mm	Largeur_20000_mm	Hauteur_20000_mm	Largeur_20000_Marges_mm	Hauteur_20000_Marges_mm	Largeur_25000_mm	Hauteur_25000_mm	Largeur_25000_Marges_mm	Hauteur_25000_Marges_mm	Largeur_50000_mm	Hauteur_50000_mm	Largeur_50000_Marges_mm	Hauteur_50000_Marges_mm
1		7	5					35	25	75	45	28	20	68	40	14	10	54	30	9,3333333333	6,6666666667	49,3333333333	26,6666666667	7	5	47	25	4,6666666667	3,3333333333	44,6666666667	23,3333333333	3,5	2,5	43,5	22,5	2,8	2	42,8	22	1,4	1	41,4	21	0,9333333333	0,6666666667	40,9333333333	20,6666666667	0,7	0,5	40,7	20,5	0,4666666667	0,3333333333	40,4666666667	20,3333333333	0,35	0,25	40,35	20,25	0,28	0,2	40,28	20,2	0,14	0,1	40,14	20,1
6,4	00044x00032	44,8	32	200					224	160	264	180	179,2	128	219,2	148	89,6	64	129,6	84	59,7333333333	42,6666666667	99,7333333333	62,6666666667	44,8	32	84,8	52	29,8666666667	21,3333333333	69,8666666667	41,3333333333	22,4	16	62,4	36	17,92	12,8	57,92	32,8	8,96	6,4	48,96	26,4	5,9733333333	4,2666666667	45,9733333333	24,2666666667	4,48	3,2	44,48	23,2	2,9866666667	2,1333333333	42,9866666667	22,1333333333	2,24	1,6	42,24	21,6	1,792	1,28	41,792	21,28	0,896	0,64	40,896	20,64
8	00056x00040	56	40	250					280	200	320	220	224	160	264	180	112	80	152	100	74,6666666667	53,3333333333	114,6666666667	73,3333333333	56	40	96	60	37,3333333333	26,6666666667	77,3333333333	46,6666666667	28	20	68	40	22,4	16	62,4	36	11,2	8	51,2	28	7,4666666667	5,3333333333	47,4666666667	25,3333333333	5,6	4	45,6	24	3,7333333333	2,6666666667	43,7333333333	22,6666666667	2,8	2	42,8	22	2,24	1,6	42,24	21,6	1,12	0,8	41,12	20,8
9,6	00067x00048	67,2	48		200				336	240	376	260	268,8	192	308,8	212	134,4	96	174,4	116	89,6	64	129,6	84	67,2	48	107,2	68	44,8	32	84,8	52	33,6	24	73,6	44	26,88	19,2	66,88	39,2	13,44	9,6	53,44	29,6	8,96	6,4	48,96	26,4	6,72	4,8	46,72	24,8	4,48	3,2	44,48	23,2	3,36	2,4	43,36	22,4	2,688	1,92	42,688	21,92	1,344	0,96	41,344	20,96
12	00084x00060	84	60		250				420	300	460	320	336	240	376	260	168	120	208	140	112	80	152	100	84	60	124	80	56	40	96	60	42	30	82	50	33,6	24	73,6	44	16,8	12	56,8	32	11,2	8	51,2	28	8,4	6	48,4	26	5,6	4	45,6	24	4,2	3	44,2	23	3,36	2,4	43,36	22,4	1,68	1,2	41,68	21,2
14	00098x00070	98	70			200			490	350	530	370	392	280	432	300	196	140	236	160	130,6666666667	93,3333333333	170,6666666667	113,3333333333	98	70	138	90	65,3333333333	46,6666666667	105,3333333333	66,6666666667	49	35	89	55	39,2	28	79,2	48	19,6	14	59,6	34	13,0666666667	9,3333333333	53,0666666667	29,3333333333	9,8	7	49,8	27	6,5333333333	4,6666666667	46,5333333333	24,6666666667	4,9	3,5	44,9	23,5	3,92	2,8	43,92	22,8	1,96	1,4	41,96	21,4
16	00112x00080	112	80	500					560	400	600	420	448	320	488	340	224	160	264	180	149,3333333333	106,6666666667	189,3333333333	126,6666666667	112	80	152	100	74,6666666667	53,3333333333	114,6666666667	73,3333333333	56	40	96	60	44,8	32	84,8	52	22,4	16	62,4	36	14,9333333333	10,6666666667	54,9333333333	30,6666666667	11,2	8	51,2	28	7,4666666667	5,3333333333	47,4666666667	25,3333333333	5,6	4	45,6	24	4,48	3,2	44,48	23,2	2,24	1,6	42,24	21,6
17,5	00122x00087	122,5	87,5			250			612,5	437,5	652,5	457,5	490	350	530	370	245	175	285	195	163,3333333333	116,6666666667	203,3333333333	136,6666666667	122,5	87,5	162,5	107,5	81,6666666667	58,3333333333	121,6666666667	78,3333333333	61,25	43,75	101,25	63,75	49	35	89	55	24,5	17,5	64,5	37,5	16,3333333333	11,6666666667	56,3333333333	31,6666666667	12,25	8,75	52,25	28,75	8,1666666667	5,8333333333	48,1666666667	25,8333333333	6,125	4,375	46,125	24,375	4,9	3,5	44,9	23,5	2,45	1,75	42,45	21,75
20	00140x00100	140	100				200		700	500	740	520	560	400	600	420	280	200	320	220	186,6666666667	133,3333333333	226,6666666667	153,3333333333	140	100	180	120	93,3333333333	66,6666666667	133,3333333333	86,6666666667	70	50	110	70	56	40	96	60	28	20	68	40	18,6666666667	13,3333333333	58,6666666667	33,3333333333	14	10	54	30	9,3333333333	6,6666666667	49,3333333333	26,6666666667	7	5	47	25	5,6	4	45,6	24	2,8	2	42,8	22
24	00168x00120	168	120	750	500				840	600	880	620	672	480	712	500	336	240	376	260	224	160	264	180	168	120	208	140	112	80	152	100	84	60	124	80	67,2	48	107,2	68	33,6	24	73,6	44	22,4	16	62,4	36	16,8	12	56,8	32	11,2	8	51,2	28	8,4	6	48,4	26	6,72	4,8	46,72	24,8	3,36	2,4	43,36	22,4
25	00175x00125	175	125				250		875	625	915	645	700	500	740	520	350	250	390	270	233,3333333333	166,6666666667	273,3333333333	186,6666666667	175	125	215	145	116,6666666667	83,3333333333	156,6666666667	103,3333333333	87,5	62,5	127,5	82,5	70	50	110	70	35	25	75	45	23,3333333333	16,6666666667	63,3333333333	36,6666666667	17,5	12,5	57,5	32,5	11,6666666667	8,3333333333	51,6666666667	28,3333333333	8,75	6,25	48,75	26,25	7	5	47	25	3,5	2,5	43,5	22,5
30	00210x00150	210	150					200	1050	750	1090	770	840	600	880	620	420	300	460	320	280	200	320	220	210	150	250	170	140	100	180	120	105	75	145	95	84	60	124	80	42	30	82	50	28	20	68	40	21	15	61	35	14	10	54	30	10,5	7,5	50,5	27,5	8,4	6	48,4	26	4,2	3	44,2	23
32	00224x00160	224	160	1000					1120	800	1160	820	896	640	936	660	448	320	488	340	298,6666666667	213,3333333333	338,6666666667	233,3333333333	224	160	264	180	149,3333333333	106,6666666667	189,3333333333	126,6666666667	112	80	152	100	89,6	64	129,6	84	44,8	32	84,8	52	29,8666666667	21,3333333333	69,8666666667	41,3333333333	22,4	16	62,4	36	14,9333333333	10,6666666667	54,9333333333	30,6666666667	11,2	8	51,2	28	8,96	6,4	48,96	26,4	4,48	3,2	44,48	23,2
35	00245x00175	245	175			500			1225	875	1265	895	980	700	1020	720	490	350	530	370	326,6666666667	233,3333333333	366,6666666667	253,3333333333	245	175	285	195	163,3333333333	116,6666666667	203,3333333333	136,6666666667	122,5	87,5	162,5	107,5	98	70	138	90	49	35	89	55	32,6666666667	23,3333333333	72,6666666667	43,3333333333	24,5	17,5	64,5	37,5	16,3333333333	11,6666666667	56,3333333333	31,6666666667	12,25	8,75	52,25	28,75	9,8	7	49,8	27	4,9	3,5	44,9	23,5
36	00252x00180	252	180		750				1260	900	1300	920	1008	720	1048	740	504	360	544	380	336	240	376	260	252	180	292	200	168	120	208	140	126	90	166	110	100,8	72	140,8	92	50,4	36	90,4	56	33,6	24	73,6	44	25,2	18	65,2	38	16,8	12	56,8	32	12,6	9	52,6	29	10,08	7,2	50,08	27,2	5,04	3,6	45,04	23,6
37,5	00262x00187	262,5	187,5					250	1312,5	937,5	1352,5	957,5	1050	750	1090	770	525	375	565	395	350	250	390	270	262,5	187,5	302,5	207,5	175	125	215	145	131,25	93,75	171,25	113,75	105	75	145	95	52,5	37,5	92,5	57,5	35	25	75	45	26,25	18,75	66,25	38,75	17,5	12,5	57,5	32,5	13,125	9,375	53,125	29,375	10,5	7,5	50,5	27,5	5,25	3,75	45,25	23,75
48	00336x00240	336	240	1500	1000				1680	1200	1720	1220	1344	960	1384	980	672	480	712	500	448	320	488	340	336	240	376	260	224	160	264	180	168	120	208	140	134,4	96	174,4	116	67,2	48	107,2	68	44,8	32	84,8	52	33,6	24	73,6	44	22,4	16	62,4	36	16,8	12	56,8	32	13,44	9,6	53,44	29,6	6,72	4,8	46,72	24,8
50	00350x00250	350	250				500		1750	1250	1790	1270	1400	1000	1440	1020	700	500	740	520	466,6666666667	333,3333333333	506,6666666667	353,3333333333	350	250	390	270	233,3333333333	166,6666666667	273,3333333333	186,6666666667	175	125	215	145	140	100	180	120	70	50	110	70	46,6666666667	33,3333333333	86,6666666667	53,3333333333	35	25	75	45	23,3333333333	16,6666666667	63,3333333333	36,6666666667	17,5	12,5	57,5	32,5	14	10	54	30	7	5	47	25
52,5	00367x00262	367,5	262,5			750			1837,5	1312,5	1877,5	1332,5	1470	1050	1510	1070	735	525	775	545	490	350	530	370	367,5	262,5	407,5	282,5	245	175	285	195	183,75	131,25	223,75	151,25	147	105	187	125	73,5	52,5	113,5	72,5	49	35	89	55	36,75	26,25	76,75	46,25	24,5	17,5	64,5	37,5	18,375	13,125	58,375	33,125	14,7	10,5	54,7	30,5	7,35	5,25	47,35	25,25
64	00448x00320	448	320	2000					2240	1600	2280	1620	1792	1280	1832	1300	896	640	936	660	597,3333333333	426,6666666667	637,3333333333	446,6666666667	448	320	488	340	298,6666666667	213,3333333333	338,6666666667	233,3333333333	224	160	264	180	179,2	128	219,2	148	89,6	64	129,6	84	59,7333333333	42,6666666667	99,7333333333	62,6666666667	44,8	32	84,8	52	29,8666666667	21,3333333333	69,8666666667	41,3333333333	22,4	16	62,4	36	17,92	12,8	57,92	32,8	8,96	6,4	48,96	26,4
70	00490x00350	490	350			1000			2450	1750	2490	1770	1960	1400	2000	1420	980	700	1020	720	653,3333333333	466,6666666667	693,3333333333	486,6666666667	490	350	530	370	326,6666666667	233,3333333333	366,6666666667	253,3333333333	245	175	285	195	196	140	236	160	98	70	138	90	65,3333333333	46,6666666667	105,3333333333	66,6666666667	49	35	89	55	32,6666666667	23,3333333333	72,6666666667	43,3333333333	24,5	17,5	64,5	37,5	19,6	14	59,6	34	9,8	7	49,8	27
72	00504x00360	504	360		1500				2520	1800	2560	1820	2016	1440	2056	1460	1008	720	1048	740	672	480	712	500	504	360	544	380	336	240	376	260	252	180	292	200	201,6	144	241,6	164	100,8	72	140,8	92	67,2	48	107,2	68	50,4	36	90,4	56	33,6	24	73,6	44	25,2	18	65,2	38	20,16	14,4	60,16	34,4	10,08	7,2	50,08	27,2
75	00525x00375	525	375				750	500	2625	1875	2665	1895	2100	1500	2140	1520	1050	750	1090	770	700	500	740	520	525	375	565	395	350	250	390	270	262,5	187,5	302,5	207,5	210	150	250	170	105	75	145	95	70	50	110	70	52,5	37,5	92,5	57,5	35	25	75	45	26,25	18,75	66,25	38,75	21	15	61	35	10,5	7,5	50,5	27,5
80	00560x00400	560	400	2500					2800	2000	2840	2020	2240	1600	2280	1620	1120	800	1160	820	746,6666666667	533,3333333333	786,6666666667	553,3333333333	560	400	600	420	373,3333333333	266,6666666667	413,3333333333	286,6666666667	280	200	320	220	224	160	264	180	112	80	152	100	74,6666666667	53,3333333333	114,6666666667	73,3333333333	56	40	96	60	37,3333333333	26,6666666667	77,3333333333	46,6666666667	28	20	68	40	22,4	16	62,4	36	11,2	8	51,2	28
96	00672x00480	672	480		2000				3360	2400	3400	2420	2688	1920	2728	1940	1344	960	1384	980	896	640	936	660	672	480	712	500	448	320	488	340	336	240	376	260	268,8	192	308,8	212	134,4	96	174,4	116	89,6	64	129,6	84	67,2	48	107,2	68	44,8	32	84,8	52	33,6	24	73,6	44	26,88	19,2	66,88	39,2	13,44	9,6	53,44	29,6
100	00700x00500	700	500				1000		3500	2500	3540	2520	2800	2000	2840	2020	1400	1000	1440	1020	933,3333333333	666,6666666667	973,3333333333	686,6666666667	700	500	740	520	466,6666666667	333,3333333333	506,6666666667	353,3333333333	350	250	390	270	280	200	320	220	140	100	180	120	93,3333333333	66,6666666667	133,3333333333	86,6666666667	70	50	110	70	46,6666666667	33,3333333333	86,6666666667	53,3333333333	35	25	75	45	28	20	68	40	14	10	54	30
105	00735x00525	735	525			1500			3675	2625	3715	2645	2940	2100	2980	2120	1470	1050	1510	1070	980	700	1020	720	735	525	775	545	490	350	530	370	367,5	262,5	407,5	282,5	294	210	334	230	147	105	187	125	98	70	138	90	73,5	52,5	113,5	72,5	49	35	89	55	36,75	26,25	76,75	46,25	29,4	21	69,4	41	14,7	10,5	54,7	30,5
112,5	00787x00562	787,5	562,5					750	3937,5	2812,5	3977,5	2832,5	3150	2250	3190	2270	1575	1125	1615	1145	1050	750	1090	770	787,5	562,5	827,5	582,5	525	375	565	395	393,75	281,25	433,75	301,25	315	225	355	245	157,5	112,5	197,5	132,5	105	75	145	95	78,75	56,25	118,75	76,25	52,5	37,5	92,5	57,5	39,375	28,125	79,375	48,125	31,5	22,5	71,5	42,5	15,75	11,25	55,75	31,25
120	00840x00600	840	600		2500				4200	3000	4240	3020	3360	2400	3400	2420	1680	1200	1720	1220	1120	800	1160	820	840	600	880	620	560	400	600	420	420	300	460	320	336	240	376	260	168	120	208	140	112	80	152	100	84	60	124	80	56	40	96	60	42	30	82	50	33,6	24	73,6	44	16,8	12	56,8	32
140	00960x00700	980	700			2000			4900	3500	4940	3520	3920	2800	3960	2820	1960	1400	2000	1420	1306,6666666667	933,3333333333	1346,6666666667	953,3333333333	980	700	1020	720	653,3333333333	466,6666666667	693,3333333333	486,6666666667	490	350	530	370	392	280	432	300	196	140	236	160	130,6666666667	93,3333333333	170,6666666667	113,3333333333	98	70	138	90	65,3333333333	46,6666666667	105,3333333333	66,6666666667	49	35	89	55	39,2	28	79,2	48	19,6	14	59,6	34
150	01050x00750	1050	750				1500	1000	5250	3750	5290	3770	4200	3000	4240	3020	2100	1500	2140	1520	1400	1000	1440	1020	1050	750	1090	770	700	500	740	520	525	375	565	395	420	300	460	320	210	150	250	170	140	100	180	120	105	75	145	95	70	50	110	70	52,5	37,5	92,5	57,5	42	30	82	50	21	15	61	35
160	01120x00800	1120	800	5000					5600	4000	5640	4020	4480	3200	4520	3220	2240	1600	2280	1620	1493,3333333333	1066,6666666667	1533,3333333333	1086,6666666667	1120	800	1160	820	746,6666666667	533,3333333333	786,6666666667	553,3333333333	560	400	600	420	448	320	488	340	224	160	264	180	149,3333333333	106,6666666667	189,3333333333	126,6666666667	112	80	152	100	74,6666666667	53,3333333333	114,6666666667	73,3333333333	56	40	96	60	44,8	32	84,8	52	22,4	16	62,4	36
175	01225x00875	1225	875			2500			6125	4375	6165	4395	4900	3500	4940	3520	2450	1750	2490	1770	1633,3333333333	1166,6666666667	1673,3333333333	1186,6666666667	1225	875	1265	895	816,6666666667	583,3333333333	856,6666666667	603,3333333333	612,5	437,5	652,5	457,5	490	350	530	370	245	175	285	195	163,3333333333	116,6666666667	203,3333333333	136,6666666667	122,5	87,5	162,5	107,5	81,6666666667	58,3333333333	121,6666666667	78,3333333333	61,25	43,75	101,25	63,75	49	35	89	55	24,5	17,5	64,5	37,5
200	01400x01000	1400	1000				2000		7000	5000	7040	5020	5600	4000	5640	4020	2800	2000	2840	2020	1866,6666666667	1333,3333333333	1906,6666666667	1353,3333333333	1400	1000	1440	1020	933,3333333333	666,6666666667	973,3333333333	686,6666666667	700	500	740	520	560	400	600	420	280	200	320	220	186,6666666667	133,3333333333	226,6666666667	153,3333333333	140	100	180	120	93,3333333333	66,6666666667	133,3333333333	86,6666666667	70	50	110	70	56	40	96	60	28	20	68	40
225	01575x01125	1575	1125					1500	7875	5625	7915	5645	6300	4500	6340	4520	3150	2250	3190	2270	2100	1500	2140	1520	1575	1125	1615	1145	1050	750	1090	770	787,5	562,5	827,5	582,5	630	450	670	470	315	225	355	245	210	150	250	170	157,5	112,5	197,5	132,5	105	75	145	95	78,75	56,25	118,75	76,25	63	45	103	65	31,5	22,5	71,5	42,5
240	01680x01200	1680	1200	7500	5000				8400	6000	8440	6020	6720	4800	6760	4820	3360	2400	3400	2420	2240	1600	2280	1620	1680	1200	1720	1220	1120	800	1160	820	840	600	880	620	672	480	712	500	336	240	376	260	224	160	264	180	168	120	208	140	112	80	152	100	84	60	124	80	67,2	48	107,2	68	33,6	24	73,6	44
250	01750x01250	1750	1250				2500		8750	6250	8790	6270	7000	5000	7040	5020	3500	2500	3540	2520	2333,3333333333	1666,6666666667	2373,3333333333	1686,6666666667	1750	1250	1790	1270	1166,6666666667	833,3333333333	1206,6666666667	853,3333333333	875	625	915	645	700	500	740	520	350	250	390	270	233,3333333333	166,6666666667	273,3333333333	186,6666666667	175	125	215	145	116,6666666667	83,3333333333	156,6666666667	103,3333333333	87,5	62,5	127,5	82,5	70	50	110	70	35	25	75	45
300	02100x01500	2100	1500					2000	10500	7500	10540	7520	8400	6000	8440	6020	4200	3000	4240	3020	2800	2000	2840	2020	2100	1500	2140	1520	1400	1000	1440	1020	1050	750	1090	770	840	600	880	620	420	300	460	320	280	200	320	220	210	150	250	170	140	100	180	120	105	75	145	95	84	60	124	80	42	30	82	50
320	02240x01600	2240	1600	10000					11200	8000	11240	8020	8960	6400	9000	6420	4480	3200	4520	3220	2986,6666666667	2133,3333333333	3026,6666666667	2153,3333333333	2240	1600	2280	1620	1493,3333333333	1066,6666666667	1533,3333333333	1086,6666666667	1120	800	1160	820	896	640	936	660	448	320	488	340	298,6666666667	213,3333333333	338,6666666667	233,3333333333	224	160	264	180	149,3333333333	106,6666666667	189,3333333333	126,6666666667	112	80	152	100	89,6	64	129,6	84	44,8	32	84,8	52
350	02450x01750	2450	1750			5000			12250	8750	12290	8770	9800	7000	9840	7020	4900	3500	4940	3520	3266,6666666667	2333,3333333333	3306,6666666667	2353,3333333333	2450	1750	2490	1770	1633,3333333333	1166,6666666667	1673,3333333333	1186,6666666667	1225	875	1265	895	980	700	1020	720	490	350	530	370	326,6666666667	233,3333333333	366,6666666667	253,3333333333	245	175	285	195	163,3333333333	116,6666666667	203,3333333333	136,6666666667	122,5	87,5	162,5	107,5	98	70	138	90	49	35	89	55
360	02520x01800	2520	1800		7500				12600	9000	12640	9020	10080	7200	10120	7220	5040	3600	5080	3620	3360	2400	3400	2420	2520	1800	2560	1820	1680	1200	1720	1220	1260	900	1300	920	1008	720	1048	740	504	360	544	380	336	240	376	260	252	180	292	200	168	120	208	140	126	90	166	110	100,8	72	140,8	92	50,4	36	90,4	56
375	02625x01875	2625	1875					2500	13125	9375	13165	9395	10500	7500	10540	7520	5250	3750	5290	3770	3500	2500	3540	2520	2625	1875	2665	1895	1750	1250	1790	1270	1312,5	937,5	1352,5	957,5	1050	750	1090	770	525	375	565	395	350	250	390	270	262,5	187,5	302,5	207,5	175	125	215	145	131,25	93,75	171,25	113,75	105	75	145	95	52,5	37,5	92,5	57,5
480	03360x02400	3360	2400	15000	10000				16800	12000	16840	12020	13440	9600	13480	9620	6720	4800	6760	4820	4480	3200	4520	3220	3360	2400	3400	2420	2240	1600	2280	1620	1680	1200	1720	1220	1344	960	1384	980	672	480	712	500	448	320	488	340	336	240	376	260	224	160	264	180	168	120	208	140	134,4	96	174,4	116	67,2	48	107,2	68
500	03500x02500	3500	2500				5000		17500	12500	17540	12520	14000	10000	14040	10020	7000	5000	7040	5020	4666,6666666667	3333,3333333333	4706,6666666667	3353,3333333333	3500	2500	3540	2520	2333,3333333333	1666,6666666667	2373,3333333333	1686,6666666667	1750	1250	1790	1270	1400	1000	1440	1020	700	500	740	520	466,6666666667	333,3333333333	506,6666666667	353,3333333333	350	250	390	270	233,3333333333	166,6666666667	273,3333333333	186,6666666667	175	125	215	145	140	100	180	120	70	50	110	70
525	03675x02625	3675	2625			7500			18375	13125	18415	13145	14700	10500	14740	10520	7350	5250	7390	5270	4900	3500	4940	3520	3675	2625	3715	2645	2450	1750	2490	1770	1837,5	1312,5	1877,5	1332,5	1470	1050	1510	1070	735	525	775	545	490	350	530	370	367,5	262,5	407,5	282,5	245	175	285	195	183,75	131,25	223,75	151,25	147	105	187	125	73,5	52,5	113,5	72,5
640	04480x03200	4480	3200	20000					22400	16000	22440	16020	17920	12800	17960	12820	8960	6400	9000	6420	5973,3333333333	4266,6666666667	6013,3333333333	4286,6666666667	4480	3200	4520	3220	2986,6666666667	2133,3333333333	3026,6666666667	2153,3333333333	2240	1600	2280	1620	1792	1280	1832	1300	896	640	936	660	597,3333333333	426,6666666667	637,3333333333	446,6666666667	448	320	488	340	298,6666666667	213,3333333333	338,6666666667	233,3333333333	224	160	264	180	179,2	128	219,2	148	89,6	64	129,6	84
700	04900x03500	4900	3500			10000			24500	17500	24540	17520	19600	14000	19640	14020	9800	7000	9840	7020	6533,3333333333	4666,6666666667	6573,3333333333	4686,6666666667	4900	3500	4940	3520	3266,6666666667	2333,3333333333	3306,6666666667	2353,3333333333	2450	1750	2490	1770	1960	1400	2000	1420	980	700	1020	720	653,3333333333	466,6666666667	693,3333333333	486,6666666667	490	350	530	370	326,6666666667	233,3333333333	366,6666666667	253,3333333333	245	175	285	195	196	140	236	160	98	70	138	90
720	05040x03600	5040	3600		15000				25200	18000	25240	18020	20160	14400	20200	14420	10080	7200	10120	7220	6720	4800	6760	4820	5040	3600	5080	3620	3360	2400	3400	2420	2520	1800	2560	1820	2016	1440	2056	1460	1008	720	1048	740	672	480	712	500	504	360	544	380	336	240	376	260	252	180	292	200	201,6	144	241,6	164	100,8	72	140,8	92
750	05250x03750	5250	3750				7500	5000	26250	18750	26290	18770	21000	15000	21040	15020	10500	7500	10540	7520	7000	5000	7040	5020	5250	3750	5290	3770	3500	2500	3540	2520	2625	1875	2665	1895	2100	1500	2140	1520	1050	750	1090	770	700	500	740	520	525	375	565	395	350	250	390	270	262,5	187,5	302,5	207,5	210	150	250	170	105	75	145	95
800	05600x04000	5600	4000	25000					28000	20000	28040	20020	22400	16000	22440	16020	11200	8000	11240	8020	7466,6666666667	5333,3333333333	7506,6666666667	5353,3333333333	5600	4000	5640	4020	3733,3333333333	2666,6666666667	3773,3333333333	2686,6666666667	2800	2000	2840	2020	2240	1600	2280	1620	1120	800	1160	820	746,6666666667	533,3333333333	786,6666666667	553,3333333333	560	400	600	420	373,3333333333	266,6666666667	413,3333333333	286,6666666667	280	200	320	220	224	160	264	180	112	80	152	100
960	06720x04800	6720	4800		20000				33600	24000	33640	24020	26880	19200	26920	19220	13440	9600	13480	9620	8960	6400	9000	6420	6720	4800	6760	4820	4480	3200	4520	3220	3360	2400	3400	2420	2688	1920	2728	1940	1344	960	1384	980	896	640	936	660	672	480	712	500	448	320	488	340	336	240	376	260	268,8	192	308,8	212	134,4	96	174,4	116
1000	07000x05000	7000	5000				10000		35000	25000	35040	25020	28000	20000	28040	20020	14000	10000	14040	10020	9333,3333333333	6666,6666666667	9373,3333333333	6686,6666666667	7000	5000	7040	5020	4666,6666666667	3333,3333333333	4706,6666666667	3353,3333333333	3500	2500	3540	2520	2800	2000	2840	2020	1400	1000	1440	1020	933,3333333333	666,6666666667	973,3333333333	686,6666666667	700	500	740	520	466,6666666667	333,3333333333	506,6666666667	353,3333333333	350	250	390	270	280	200	320	220	140	100	180	120
1050	07350x05250	7350	5250			15000			36750	26250	36790	26270	29400	21000	29440	21020	14700	10500	14740	10520	9800	7000	9840	7020	7350	5250	7390	5270	4900	3500	4940	3520	3675	2625	3715	2645	2940	2100	2980	2120	1470	1050	1510	1070	980	700	1020	720	735	525	775	545	490	350	530	370	367,5	262,5	407,5	282,5	294	210	334	230	147	105	187	125
1125	07875x05625	7875	5625					7500	39375	28125	39415	28145	31500	22500	31540	22520	15750	11250	15790	11270	10500	7500	10540	7520	7875	5625	7915	5645	5250	3750	5290	3770	3937,5	2812,5	3977,5	2832,5	3150	2250	3190	2270	1575	1125	1615	1145	1050	750	1090	770	787,5	562,5	827,5	582,5	525	375	565	395	393,75	281,25	433,75	301,25	315	225	355	245	157,5	112,5	197,5	132,5
1200	08400x06000	8400	6000		25000				42000	30000	42040	30020	33600	24000	33640	24020	16800	12000	16840	12020	11200	8000	11240	8020	8400	6000	8440	6020	5600	4000	5640	4020	4200	3000	4240	3020	3360	2400	3400	2420	1680	1200	1720	1220	1120	800	1160	820	840	600	880	620	560	400	600	420	420	300	460	320	336	240	376	260	168	120	208	140
1400	09800x07000	9800	7000			20000			49000	35000	49040	35020	39200	28000	39240	28020	19600	14000	19640	14020	13066,6666666667	9333,3333333333	13106,6666666667	9353,3333333333	9800	7000	9840	7020	6533,3333333333	4666,6666666667	6573,3333333333	4686,6666666667	4900	3500	4940	3520	3920	2800	3960	2820	1960	1400	2000	1420	1306,6666666667	933,3333333333	1346,6666666667	953,3333333333	980	700	1020	720	653,3333333333	466,6666666667	693,3333333333	486,6666666667	490	350	530	370	392	280	432	300	196	140	236	160
1500	10500x07500	10500	7500				15000	10000	52500	37500	52540	37520	42000	30000	42040	30020	21000	15000	21040	15020	14000	10000	14040	10020	10500	7500	10540	7520	7000	5000	7040	5020	5250	3750	5290	3770	4200	3000	4240	3020	2100	1500	2140	1520	1400	1000	1440	1020	1050	750	1090	770	700	500	740	520	525	375	565	395	420	300	460	320	210	150	250	170
1600	11200x08000	11200	8000	50000					56000	40000	56040	40020	44800	32000	44840	32020	22400	16000	22440	16020	14933,3333333333	10666,6666666667	14973,3333333333	10686,6666666667	11200	8000	11240	8020	7466,6666666667	5333,3333333333	7506,6666666667	5353,3333333333	5600	4000	5640	4020	4480	3200	4520	3220	2240	1600	2280	1620	1493,3333333333	1066,6666666667	1533,3333333333	1086,6666666667	1120	800	1160	820	746,6666666667	533,3333333333	786,6666666667	553,3333333333	560	400	600	420	448	320	488	340	224	160	264	180
1750	12250x08750	12250	8750			25000			61250	43750	61290	43770	49000	35000	49040	35020	24500	17500	24540	17520	16333,3333333333	11666,6666666667	16373,3333333333	11686,6666666667	12250	8750	12290	8770	8166,6666666667	5833,3333333333	8206,6666666667	5853,3333333333	6125	4375	6165	4395	4900	3500	4940	3520	2450	1750	2490	1770	1633,3333333333	1166,6666666667	1673,3333333333	1186,6666666667	1225	875	1265	895	816,6666666667	583,3333333333	856,6666666667	603,3333333333	612,5	437,5	652,5	457,5	490	350	530	370	245	175	285	195
2000	14000x10000	14000	10000				20000		70000	50000	70040	50020	56000	40000	56040	40020	28000	20000	28040	20020	18666,6666666667	13333,3333333333	18706,6666666667	13353,3333333333	14000	10000	14040	10020	9333,3333333333	6666,6666666667	9373,3333333333	6686,6666666667	7000	5000	7040	5020	5600	4000	5640	4020	2800	2000	2840	2020	1866,6666666667	1333,3333333333	1906,6666666667	1353,3333333333	1400	1000	1440	1020	933,3333333333	666,6666666667	973,3333333333	686,6666666667	700	500	740	520	560	400	600	420	280	200	320	220
2250	15750x11250	15750	11250					15000	78750	56250	78790	56270	63000	45000	63040	45020	31500	22500	31540	22520	21000	15000	21040	15020	15750	11250	15790	11270	10500	7500	10540	7520	7875	5625	7915	5645	6300	4500	6340	4520	3150	2250	3190	2270	2100	1500	2140	1520	1575	1125	1615	1145	1050	750	1090	770	787,5	562,5	827,5	582,5	630	450	670	470	315	225	355	245
2400	16800x12000	16800	12000		50000				84000	60000	84040	60020	67200	48000	67240	48020	33600	24000	33640	24020	22400	16000	22440	16020	16800	12000	16840	12020	11200	8000	11240	8020	8400	6000	8440	6020	6720	4800	6760	4820	3360	2400	3400	2420	2240	1600	2280	1620	1680	1200	1720	1220	1120	800	1160	820	840	600	880	620	672	480	712	500	336	240	376	260
2500	17500x12500	17500	12500				25000		87500	62500	87540	62520	70000	50000	70040	50020	35000	25000	35040	25020	23333,3333333333	16666,6666666667	23373,3333333333	16686,6666666667	17500	12500	17540	12520	11666,6666666667	8333,3333333333	11706,6666666667	8353,3333333333	8750	6250	8790	6270	7000	5000	7040	5020	3500	2500	3540	2520	2333,3333333333	1666,6666666667	2373,3333333333	1686,6666666667	1750	1250	1790	1270	1166,6666666667	833,3333333333	1206,6666666667	853,3333333333	875	625	915	645	700	500	740	520	350	250	390	270
3000	21000x15000	21000	15000					20000	105000	75000	105040	75020	84000	60000	84040	60020	42000	30000	42040	30020	28000	20000	28040	20020	21000	15000	21040	15020	14000	10000	14040	10020	10500	7500	10540	7520	8400	6000	8440	6020	4200	3000	4240	3020	2800	2000	2840	2020	2100	1500	2140	1520	1400	1000	1440	1020	1050	750	1090	770	840	600	880	620	420	300	460	320
3500	24500x17500	24500	17500			50000			122500	87500	122540	87520	98000	70000	98040	70020	49000	35000	49040	35020	32666,6666666667	23333,3333333333	32706,6666666667	23353,3333333333	24500	17500	24540	17520	16333,3333333333	11666,6666666667	16373,3333333333	11686,6666666667	12250	8750	12290	8770	9800	7000	9840	7020	4900	3500	4940	3520	3266,6666666667	2333,3333333333	3306,6666666667	2353,3333333333	2450	1750	2490	1770	1633,3333333333	1166,6666666667	1673,3333333333	1186,6666666667	1225	875	1265	895	980	700	1020	720	490	350	530	370
3750	26250x18750	26250	18750					25000	131250	93750	131290	93770	105000	75000	105040	75020	52500	37500	52540	37520	35000	25000	35040	25020	26250	18750	26290	18770	17500	12500	17540	12520	13125	9375	13165	9395	10500	7500	10540	7520	5250	3750	5290	3770	3500	2500	3540	2520	2625	1875	2665	1895	1750	1250	1790	1270	1312,5	937,5	1352,5	957,5	1050	750	1090	770	525	375	565	395
5000	35000x25000	35000	25000				50000		175000	125000	175040	125020	140000	100000	140040	100020	70000	50000	70040	50020	46666,6666666667	33333,3333333333	46706,6666666667	33353,3333333333	35000	25000	35040	25020	23333,3333333333	16666,6666666667	23373,3333333333	16686,6666666667	17500	12500	17540	12520	14000	10000	14040	10020	7000	5000	7040	5020	4666,6666666667	3333,3333333333	4706,6666666667	3353,3333333333	3500	2500	3540	2520	2333,3333333333	1666,6666666667	2373,3333333333	1686,6666666667	1750	1250	1790	1270	1400	1000	1440	1020	700	500	740	520
7500	52500x37500	52500	37500					50000	262500	187500	262540	187520	210000	150000	210040	150020	105000	75000	105040	75020	70000	50000	70040	50020	52500	37500	52540	37520	35000	25000	35040	25020	26250	18750	26290	18770	21000	15000	21040	15020	10500	7500	10540	7520	7000	5000	7040	5020	5250	3750	5290	3770	3500	2500	3540	2520	2625	1875	2665	1895	2100	1500	2140	1520	1050	750	1090	770

	Rappel des dimensions papier
				Format	Largeur	Hauteur	Largeur	Hauteur
				A4	297	210	47	40	6,3191489362	5,25	250	170
				A4	297	210	33	30	9	7	264	180
				A3	420	297	44	37	9,5454545455	8,027027027	376	260
				A3	420	297	30	27	14	11	390	270
				A2	594	420	29	25	20,4827586207	16,8	565	395
				A2	594	420	64	50	9,28125	8,4	530	370
				A1	840	594	100	74	8,4	8,027027027	740	520
				A0	1188	840	98	70	12,1224489796	12	1090	770

	Caractéristiques des différentes compositions
						Case mètre Terrain	Case mm papier (sans marge)		Case mm papier (avec marge)
	Composition	Format	Largeur	Hauteur	Echelle				Largeur	Hauteur	Largeur	Hauteur	Commentaire
	A4_00200	A4	297	210	200	6	mapSituation1	00044x00032	200	0	0	0
	A4_00200	A4	297	210	200	6	mapSituation2	00044x00032	200	0	0	0
	A4_00200	A4	297	210	200	6	mapSituation3	00044x00032	200	0	0	0
	A4_00200	A4	297	210	200	6	map	00044x00032	200	0	0	0
	A4_00200_case	A4	297	210	200	6	map	00044x00032	200	0	0	0
	A4_00200_situation	A4	297	210	200	6	mapSituation1	00044x00032	200	0	0	0
	A4_00200_situation	A4	297	210	200	6	mapSituation2	00044x00032	200	0	0	0
	A4_00200_situation	A4	297	210	200	6	mapSituation3	00044x00032	200	0	0	0
	A4_00500	A4	297	210	500	10	mapSituation1	00112x00080	0	560	400	600
	A4_00500	A4	297	210	500	10	mapSituation2	00112x00080	0	560	400	600
	A4_00500	A4	297	210	500	10	mapSituation3	00112x00080	0	560	400	600
	A4_00500	A4	297	210	500	10	map	00112x00080	0	560	400	600
	A4_00500_case	A4	297	210	500	10	map	00112x00080	0	560	400	600
	A4_00500_situation	A4	297	210	500	10	mapSituation1	00112x00080	0	560	400	600
	A4_00500_situation	A4	297	210	500	10	mapSituation2	00112x00080	0	560	400	600
	A4_00500_situation	A4	297	210	500	10	mapSituation3	00112x00080	0	560	400	600
	A4_01000	A4	297	210	1000	14	mapSituation1	00224x00160	820	896	640	936
	A4_01000	A4	297	210	1000	14	mapSituation2	00224x00160	820	896	640	936
	A4_01000	A4	297	210	1000	14	mapSituation3	00224x00160	820	896	640	936
	A4_01000	A4	297	210	1000	14	map	00224x00160	820	896	640	936
	A4_01000_case	A4	297	210	1000	14	map	00224x00160	820	896	640	936
	A4_01000_situation	A4	297	210	1000	14	mapSituation1	00224x00160	820	896	640	936
	A4_01000_situation	A4	297	210	1000	14	mapSituation2	00224x00160	820	896	640	936
	A4_01000_situation	A4	297	210	1000	14	mapSituation3	00224x00160	820	896	640	936
	A3_00200	A3	420	297	200	6	mapSituation1	00067x00048	0	200	0	0
	A3_00200	A3	420	297	200	6	mapSituation2	00067x00048	0	200	0	0
	A3_00200	A3	420	297	200	6	mapSituation3	00067x00048	0	200	0	0
	A3_00200	A3	420	297	200	6	map	00067x00048	0	200	0	0
	A3_00200_case	A3	420	297	200	6	map	00067x00048	0	200	0	0
	A3_00200_situation	A3	420	297	200	6	mapSituation1	00067x00048	0	200	0	0
	A3_00200_situation	A3	420	297	200	6	mapSituation2	00067x00048	0	200	0	0
	A3_00200_situation	A3	420	297	200	6	mapSituation3	00067x00048	0	200	0	0
	A3_00500	A3	420	297	500	10	mapSituation1	00168x00120	0	840	600	880
	A3_00500	A3	420	297	500	10	mapSituation2	00168x00120	0	840	600	880
	A3_00500	A3	420	297	500	10	mapSituation3	00168x00120	0	840	600	880
	A3_00500	A3	420	297	500	10	map	00168x00120	0	840	600	880
	A3_00500_case	A3	420	297	500	10	map	00168x00120	0	840	600	880
	A3_00500_situation	A3	420	297	500	10	mapSituation1	00168x00120	0	840	600	880
	A3_00500_situation	A3	420	297	500	10	mapSituation2	00168x00120	0	840	600	880
	A3_00500_situation	A3	420	297	500	10	mapSituation3	00168x00120	0	840	600	880
	A3_01000	A3	420	297	1000	14	mapSituation1	00336x00240	1220	1344	960	1384
	A3_01000	A3	420	297	1000	14	mapSituation2	00336x00240	1220	1344	960	1384
	A3_01000	A3	420	297	1000	14	mapSituation3	00336x00240	1220	1344	960	1384
	A3_01000	A3	420	297	1000	14	map	00336x00240	1220	1344	960	1384
	A3_01000_case	A3	420	297	1000	14	map	00336x00240	1220	1344	960	1384
	A3_01000_situation	A3	420	297	1000	14	mapSituation1	00336x00240	1220	1344	960	1384
	A3_01000_situation	A3	420	297	1000	14	mapSituation2	00336x00240	1220	1344	960	1384
	A3_01000_situation	A3	420	297	1000	14	mapSituation3	00336x00240	1220	1344	960	1384
	A2_00200	A2	594	420	200	6	mapSituation1	00098x00070	0	0	200	0
	A2_00200	A2	594	420	200	6	mapSituation2	00098x00070	0	0	200	0
	A2_00200	A2	594	420	200	6	mapSituation3	00098x00070	0	0	200	0
	A2_00200	A2	594	420	200	6	map	00098x00070	0	0	200	0
	A2_00200_case	A2	594	420	200	6	map	00098x00070	0	0	200	0
	A2_00200_situation	A2	594	420	200	6	mapSituation1	00098x00070	0	0	200	0
	A2_00200_situation	A2	594	420	200	6	mapSituation2	00098x00070	0	0	200	0
	A2_00200_situation	A2	594	420	200	6	mapSituation3	00098x00070	0	0	200	0
	A2_00500	A2	594	420	500	10	mapSituation1	00245x00175	0	1225	875	1265
	A2_00500	A2	594	420	500	10	mapSituation2	00245x00175	0	1225	875	1265
	A2_00500	A2	594	420	500	10	mapSituation3	00245x00175	0	1225	875	1265
	A2_00500	A2	594	420	500	10	map	00245x00175	0	1225	875	1265
	A2_00500_case	A2	594	420	500	10	map	00245x00175	0	1225	875	1265
	A2_00500_situation	A2	594	420	500	10	mapSituation1	00245x00175	0	1225	875	1265
	A2_00500_situation	A2	594	420	500	10	mapSituation2	00245x00175	0	1225	875	1265
	A2_00500_situation	A2	594	420	500	10	mapSituation3	00245x00175	0	1225	875	1265
	A2_01000	A2	594	420	1000	14	mapSituation1	00245x00175	895	980	700	1020
	A2_01000	A2	594	420	1000	14	mapSituation2	00490x00350	1770	1960	1400	2000
	A2_01000	A2	594	420	1000	14	mapSituation3	00490x00350	1770	1960	1400	2000
	A2_01000	A2	594	420	1000	14	map	00490x00350	1770	1960	1400	2000
	A2_01000_case	A2	594	420	1000	14	map	00490x00350	1770	1960	1400	2000
	A2_01000_situation	A2	594	420	1000	14	mapSituation1	00490x00350	1770	1960	1400	2000
	A2_01000_situation	A2	594	420	1000	14	mapSituation2	00490x00350	1770	1960	1400	2000
	A2_01000_situation	A2	594	420	1000	14	mapSituation3	00490x00350	1770	1960	1400	2000
	A1_00200	A1	840	594	200	6	mapSituation1	00140x00100	0	0	0	200
	A1_00200	A1	840	594	200	6	mapSituation2	00140x00100	0	0	0	200
	A1_00200	A1	840	594	200	6	mapSituation3	00140x00100	0	0	0	200
	A1_00200	A1	840	594	200	6	map	00140x00100	0	0	0	200
	A1_00200_case	A1	840	594	200	6	map	00140x00100	0	0	0	200
	A1_00200_situation	A1	840	594	200	6	mapSituation1	00140x00100	0	0	0	200
	A1_00200_situation	A1	840	594	200	6	mapSituation2	00140x00100	0	0	0	200
	A1_00200_situation	A1	840	594	200	6	mapSituation3	00140x00100	0	0	0	200
	A1_00500	A1	840	594	500	10	mapSituation1	00350x00250	0	1750	1250	1790
	A1_00500	A1	840	594	500	10	mapSituation2	00350x00250	0	1750	1250	1790
	A1_00500	A1	840	594	500	10	mapSituation3	00350x00250	0	1750	1250	1790
	A1_00500	A1	840	594	500	10	map	00350x00250	0	1750	1250	1790
	A1_00500_case	A1	840	594	500	10	map	00350x00250	0	1750	1250	1790
	A1_00500_situation	A1	840	594	500	10	mapSituation1	00350x00250	0	1750	1250	1790
	A1_00500_situation	A1	840	594	500	10	mapSituation2	00350x00250	0	1750	1250	1790
	A1_00500_situation	A1	840	594	500	10	mapSituation3	00350x00250	0	1750	1250	1790
	A1_01000	A1	840	594	1000	14	mapSituation1	00700x00500	2520	2800	2000	2840
	A1_01000	A1	840	594	1000	14	mapSituation2	00700x00500	2520	2800	2000	2840
	A1_01000	A1	840	594	1000	14	mapSituation3	00700x00500	2520	2800	2000	2840
	A1_01000	A1	840	594	1000	14	map	00700x00500	2520	2800	2000	2840
	A1_01000_case	A1	840	594	1000	14	map	00700x00500	2520	2800	2000	2840
	A1_01000_situation	A1	840	594	1000	14	mapSituation1	00700x00500	2520	2800	2000	2840
	A1_01000_situation	A1	840	594	1000	14	mapSituation2	00700x00500	2520	2800	2000	2840
	A1_01000_situation	A1	840	594	1000	14	mapSituation3	00700x00500	2520	2800	2000	2840
	A0_00200	A0	1188	840	200	6	mapSituation1	00210x00150	0	0	0	0
	A0_00200	A0	1188	840	200	6	mapSituation2	00210x00150	0	0	0	0
	A0_00200	A0	1188	840	200	6	mapSituation3	00210x00150	0	0	0	0
	A0_00200	A0	1188	840	200	6	map	00210x00150	0	0	0	0
	A0_00200_case	A0	1188	840	200	6	map	00210x00150	0	0	0	0
	A0_00200_situation	A0	1188	840	200	6	mapSituation1	00210x00150	0	0	0	0
	A0_00200_situation	A0	1188	840	200	6	mapSituation2	00210x00150	0	0	0	0
	A0_00200_situation	A0	1188	840	200	6	mapSituation3	00210x00150	0	0	0	0
	A0_00500	A0	1188	840	500	10	mapSituation1	00525x00375	500	2625	1875	2665
	A0_00500	A0	1188	840	500	10	mapSituation2	00525x00375	500	2625	1875	2665
	A0_00500	A0	1188	840	500	10	mapSituation3	00525x00375	500	2625	1875	2665
	A0_00500	A0	1188	840	500	10	map	00525x00375	500	2625	1875	2665
	A0_00500_case	A0	1188	840	500	10	map	00525x00375	500	2625	1875	2665
	A0_00500_situation	A0	1188	840	500	10	mapSituation1	00525x00375	500	2625	1875	2665
	A0_00500_situation	A0	1188	840	500	10	mapSituation2	00525x00375	500	2625	1875	2665
	A0_00500_situation	A0	1188	840	500	10	mapSituation3	00525x00375	500	2625	1875	2665
	A0_01000	A0	1188	840	1000	14	mapSituation1	01050x00750	3770	4200	3000	4240
	A0_01000	A0	1188	840	1000	14	mapSituation2	01050x00750	3770	4200	3000	4240
	A0_01000	A0	1188	840	1000	14	mapSituation3	01050x00750	3770	4200	3000	4240
	A0_01000	A0	1188	840	1000	14	map	01050x00750	3770	4200	3000	4240
	A0_01000_case	A0	1188	840	1000	14	map	01050x00750	3770	4200	3000	4240
	A0_01000_situation	A0	1188	840	1000	14	mapSituation1	01050x00750	3770	4200	3000	4240
	A0_01000_situation	A0	1188	840	1000	14	mapSituation2	01050x00750	3770	4200	3000	4240
	A0_01000_situation	A0	1188	840	1000	14	mapSituation3	01050x00750	3770	4200	3000	4240

## mep
Feuille listant les caractéristiques de la compostion

Mise en page	mapObject	Position et Taille					mapScale	Layer1	Layer2	Layer3	Layer4	Graticule	Aperçu
		X	Y	Largeur	Hauteur	Point Insertion	codeObjet					cadre de carte	style du cadre

A4_00200_case	OptionPapier	0	0	297	210	HG
	titre
	page
	map			250	170	HG
	echelleNumérique
	echelleGraphique
	date
	logo

A4_00200_situation	OptionPapier	0	0	297	210	HG
	titre
	page
	mapSituation1			110	70
	mapSituation2			110	70
	mapSituation3			145	95
	legende
	date
	logo

A3_00200	OptionPapier	0	0	420	297	HG
	titre
	page
	mapSituation1			110	70
	mapSituation2			110	70
	mapSituation3			110	70
	map			250	170	HG
	legende
	echelleNumérique
	echelleGraphique
	date
	logo

A3_00200_case	OptionPapier	0	0	420	297	HG
	titre
	page
	map			390	270	HG
	legende
	echelleNumérique
	echelleGraphique
	date
	logo

A3_00200_situation	OptionPapier	0	0	420	297	HG
	titre
	page
	mapSituation1			145	95
	mapSituation2			145	95
	mapSituation3			250	170
	legende
	date
	logo

A2_00200	OptionPapier	0	0	594	420	HG
	titre
	page
	mapSituation1			145	95		carte3	25000	scan25					carte2	remplissage du centroide (cercle 500)
	mapSituation2			145	95		carte2	5000	empriseDeclarationQgis3946	Cadastre – (sections, lieux-dits, secteurs, commune)	case avec style case_mapSituation2_0145x0095			carte0	apercu
	mapSituation3			145	95		carte1	1000	empriseDeclarationQgis3946	Cadastre – (sections, lieux-dits, secteurs, commune)	case avec style case_mapSituation3_0145x0095	ortho2013		carte0	apercu
	map			390	270	HG	carte0	200	empriseDeclarationQgis3946	Reseaux	Cadastre – (sections, lieux-dits, secteurs, commune)	case avec style case_map_0390x0270
	legende
	echelleNumérique
	echelleGraphique
	date
	logo

A2_00200_case	OptionPapier	0	0	594	420	HG
	titre
	page
	map			530	370	HG
	legende
	echelleNumérique
	echelleGraphique
	date
	logo

A2_00200_situation	OptionPapier	0	0	594	420	HG
	titre
	page
	mapSituation1			250	170
	mapSituation2			250	170
	mapSituation3			320	220
	legende
	date
	logo

A1_00200	OptionPapier	0	0	841	594	HG
	titre
	page
	mapSituation1			54	30
	mapSituation2			54	30
	mapSituation3			54	30
	map			740	520	HG
	legende
	echelleNumérique
	echelleGraphique
	date
	logo

A1_00200_case	OptionPapier	0	0	841	594	HG
	titre
	page
	map			740	520	HG
	legende
	echelleNumérique
	echelleGraphique
	date
	logo

A1_00200_situation	OptionPapier	0	0	841	594	HG
	titre
	page
	mapSituation1			250	170
	mapSituation2			250	170
	mapSituation3			530	370
	legende
	date
	logo

A1_00500_case	OptionPapier	0	0	841	594	HG
	titre
	page
	map			740	520	HG
	legende
	echelleNumérique
	echelleGraphique
	date
	logo

A1_00500_situation	OptionPapier	0	0	841	594	HG
	titre
	page
	mapSituation1			250	170
	mapSituation2			250	170
	mapSituation3			530	370
	legende
	date
	logo

A1_01000_case	OptionPapier	0	0	841	594	HG
	titre	50,5	12	100	9
	page	50,5	27	54	10	HG
	map	50,5	52	740	520	HG
	echelleNumérique	50,5	575	20	8
	echelleGraphique	50,5	575	51,5	9
	date	695	32	54	10
	logo	750,5	6,6	40	40

A1_01000_situation	OptionPapier	0	0	841	594	HG
	titre
	page
	mapSituation1			250	170
	mapSituation2			250	170
	mapSituation3			530	370
	legende
	date
	logo

A0_00200	OptionPapier	0	0	1189	841	HG
	titre
	page
	mapSituation1			150	100
	mapSituation2			150	100
	mapSituation3			150	100
	map			950	670	HG
	legende
	echelleNumérique
	echelleGraphique
	date
	logo

A0_00200_case	OptionPapier	0	0	1189	841	HG
	titre
	page
	map			1090	770	HG
	legende
	echelleNumérique
	echelleGraphique
	date
	logo

A0_00200_situation	OptionPapier	0	0	1189	841	HG
	titre
	page
	mapSituation1			320	220
	mapSituation2			320	220
	mapSituation3			740	520
	legende
	date
	logo

Folio_A3_200	mapSituation1					carte3	25000	Scan25					carte2=mapSituation2=5000
	mapSituation2					carte2	5000	empriseDeclarationQgis3946	case_0070x0050	cadastre
	mapSituation3					1000	empriseDeclarationQgis3946	case_0070x0050	cadastre
	map					200	empriseDeclarationQgis3946	case_0070x0050 (sauf caseCourante)	cadastre		Carroyage_0200

Folio_A3_200	mapSituation1					carte3	25000
	mapSituation2					carte2	7500
	mapSituation3					2500
	map					500