## layer
Layer		Etiquette Taille Texte	Tampon Taille	Etiquette Visibilité Min	Etiquette Visibilité Max
case_0070x0050		4	1,5	500	2500
case_0140x0100		8	3	1000	5000

## mep_format
Feuille permettant de calculer les dimensions du cadre de la carte, en mm papier, en fonction du type de la case sélectionné et de l'echelle

Dimension (en mm papier) des différentes « cases » (en m terrain) en fonction de l'échelle

Case			Au 1/200				Au 1/500				Au 1/1000
Case	Largeur Terrain (Axe Horizontal)	Hauteur Terrain (Axe Vertical)	Largeur_0200_mm	Largeur_0200_Marges_mm	Hauteur_0200_mm	Hauteur_0200_Marges_mm	Largeur_0500_mm	Largeur_0500_Marges_mm	Hauteur_0500_mm	Hauteur_0500_Marges_mm	Largeur_1000_mm	Largeur_1000_Marges_mm	Hauteur_1000_mm	Hauteur_1000_Marges_mm
70x50	70	50	350	390	250	270	140	180	100	120	70	110	50	70
140x100	140	100	700	740	500	520	280	320	200	220	140	180	100	120
350x250	350	250	1750	1790	1250	1270	700	740	500	520	350	390	250	270
700x500	700	500	3500	3540	2500	2520	1400	1440	1000	1020	700	740	500	520

Rappel des dimensions papier
			Format	Longueur	Largeur
			A4	297	210
			A3	420	297
			A2	594	420
			A1	840	594
			A0	1188	840

Caractéristiques des différentes compositions

Composition	Format	Longueur	Largeur	Echelle		Case Max	rectangle papier		marges restantes		Commentaire
A4_0200	A4	297	210	200	5	70x50	390	270	-93	-60	Case ne peut pas être visible en entier
A4_0500	A4	297	210	500	9	70x50	180	120	117	90
A4_1000	A4	297	210	1000	13	140x100	180	120	117	90
A3_0200	A3	420	297	200	5	70x50	390	270	30	27
A3_0500	A3	420	297	500	9	140x100	320	220	100	77
A3_1000	A3	420	297	1000	13	350x250	390	270	30	27
A2_0200	A2	594	420	200	5	70x50	390	270	204	150
A2_0500	A2	594	420	500	9	140x100	320	220	274	200
A2_1000	A2	594	420	1000	13	350x250	390	270	204	150
A1_0200	A1	840	594	200	5	140x100	740	520	100	74
A1_0500	A1	840	594	500	9	350x250	740	520	100	74
A1_1000	A1	840	594	1000	13	700x500	740	520	100	74
A0_0200	A0	1188	840	200	5	140x100	740	520	448	320	Trop (?) grandes marges !!!
A0_0500	A0	1188	840	500	9	350x250	740	520	448	320	Trop (?) grandes marges !!!
A0_1000	A0	1188	840	1000	13	700x500	740	520	448	320	Trop (?) grandes marges !!!

## mep
Feuille listant les caractéristiques de la compostion

Mise en page	mapObject		mapScale	Layer1	Layer2	Layer3	Graticule	Aperçu
					cadre de carte
Folio_A3_200	mapSituation1	carte3	25000	Scan25				carte2=mapSituation2=5000
	mapSituation2	carte2	5000	empriseDeclarationQgis3946	case_0070x0050	cadastre
	mapSituation3		1000	empriseDeclarationQgis3946	case_0070x0050	cadastre
	map		200	empriseDeclarationQgis3946	case_0070x0050 (sauf caseCourante)	cadastre	Carroyage_0200

Folio_A3_200	mapSituation1	carte3	25000
	mapSituation2	carte2	7500
	mapSituation3		2500
	map		500