## layer
Layer		Etiquette Taille Texte	Tampon Taille	Etiquette Visibilité Min	Etiquette Visibilité Max
case_0070x0050		4	1,5	500	2500
case_0140x0100		8	3	1000	5000

## mep_format
	Feuille permettant de calculer les dimensions du cadre de la carte, en mm papier, en fonction du type de la case sélectionné et de l’échelle

	Dimension (en mm papier) des différentes « cases » (en m terrain) en fonction de l'échelle

		Le rectangle, sur le papier, est en pratique une composition :
			- un rectangle intérieur (fond blanc) qui est la zone ou les données sont visibles
			- des marges autour de ce rectangle (grisé) qui est une zone ou on peut apercevoir les données des cases voisines

	Case (en m terrain)			Au 1/200 (en mm papier)				Au 1/500 (en mm papier)				Au 1/1000 (en mm papier)				Au 1/2000 (en mm papier)				Au 1/5000 (en mm papier)
		Emprise		Rectangle visible		Rect visible + marges grisées (+40mm+20mm)		Rectangle visible		Rect visible + marges grisées (+40mm+20mm)		Rectangle visible		Rect visible + marges grisées (+40mm+20mm)		Rectangle visible		Rect visible + marges grisées (+40mm+20mm)		Rectangle visible		Rect visible + marges grisées (+40mm+20mm)
	Case	Largeur Terrain (Axe Horizontal)	Hauteur Terrain (Axe Vertical)	Largeur_00200_mm	Hauteur_00200_mm	Largeur_00200_Marges_mm	Hauteur_00200_Marges_mm	Largeur_00500_mm	Hauteur_00500_mm	Largeur_00500_Marges_mm	Hauteur_00500_Marges_mm	Largeur_01000_mm	Hauteur_01000_mm	Largeur_01000_Marges_mm	Hauteur_01000_Marges_mm	Largeur_02000_mm	Hauteur_02000_mm	Largeur_02000_Marges_mm	Hauteur_02000_Marges_mm	Largeur_05000_mm	Hauteur_05000_mm	Largeur_05000_Marges_mm	Hauteur_05000_Marges_mm
		7	5	35	25	75	45	14	10	54	30	7	5	47	25	3,5	2,5	43,5	22,5	1,4	1	41,4	21
2		14	10	70	50	110	70	28	20	68	40	14	10	54	30	7	5	47	25	2,8	2	42,8	22
3		21	15	105	75	145	95	42	30	82	50	21	15	61	35	10,5	7,5	50,5	27,5	4,2	3	44,2	23
4		28	20	140	100	180	120	56	40	96	60	28	20	68	40	14	10	54	30	5,6	4	45,6	24
5		35	25	175	125	215	145	70	50	110	70	35	25	75	45	17,5	12,5	57,5	32,5	7	5	47	25
6	00042x00030	42	30	210	150	250	170	84	60	124	80	42	30	82	50	21	15	61	35	8,4	6	48,4	26
7		49	35	245	175	285	195	98	70	138	90	49	35	89	55	24,5	17,5	64,5	37,5	9,8	7	49,8	27
8		56	40	280	200	320	220	112	80	152	100	56	40	96	60	28	20	68	40	11,2	8	51,2	28
9		63	45	315	225	355	245	126	90	166	110	63	45	103	65	31,5	22,5	71,5	42,5	12,6	9	52,6	29
10	00070x00050	70	50	350	250	390	270	140	100	180	120	70	50	110	70	35	25	75	45	14	10	54	30
11		77	55	385	275	425	295	154	110	194	130	77	55	117	75	38,5	27,5	78,5	47,5	15,4	11	55,4	31
12		84	60	420	300	460	320	168	120	208	140	84	60	124	80	42	30	82	50	16,8	12	56,8	32
14	00098x00070	98	70	490	350	530	370	196	140	236	160	98	70	138	90	49	35	89	55	19,6	14	59,6	34
	00112x00080	112	80	560	400	600	420	224	160	264	180	112	80	152	100	56	40	96	60	22,4	16	62,4	36
	00140x00100	140	100	700	500	740	520	280	200	320	220	140	100	180	120	70	50	110	70	28	20	68	40
	00168x00120	168	120	840	600	880	620	336	240	376	260	168	120	208	140	84	60	124	80	33,6	24	73,6	44
	00182x00130	182	130	910	650	950	670	364	260	404	280	182	130	222	150	91	65	131	85	36,4	26	76,4	46
	00210x00150	210	150	1050	750	1090	770	420	300	460	320	210	150	250	170	105	75	145	95	42	30	82	50
	00224x00160	224	160	1120	800	1160	820	448	320	488	340	224	160	264	180	112	80	152	100	44,8	32	84,8	52
	00245x00175	245	175	1225	875	1265	895	490	350	530	370	245	175	285	195	122,5	87,5	162,5	107,5	49	35	89	55
		280	200	1400	1000	1440	1020	560	400	600	420	280	200	320	220	140	100	180	120	56	40	96	60
		287	205	1435	1025	1475	1045	574	410	614	430	287	205	327	225	143,5	102,5	183,5	122,5	57,4	41	97,4	61
		322	230	1610	1150	1650	1170	644	460	684	480	322	230	362	250	161	115	201	135	64,4	46	104,4	66
	00336x00240	336	240	1680	1200	1720	1220	672	480	712	500	336	240	376	260	168	120	208	140	67,2	48	107,2	68
50	00350x00250	350	250	1750	1250	1790	1270	700	500	740	520	350	250	390	270	175	125	215	145	70	50	110	70
60		420	300					210	150	250	170	84	60	124	80
64		448	320					224	160	264	180	89,6	64	129,6	84
70	00490x00350	490	350	2450	1750	2490	1770	980	700	1020	720	490	350	530	370	245	175	285	195	98	70	138	90
75	00525x00375	525	375	2625	1875	2665	1895	1050	750	1090	770	525	375	565	395	262,5	187,5	302,5	207,5	105	75	145	95
96		672	480					336	240	376	260	134,4	96	174,4	116
100	00700x00500	700	500	3500	2500	3540	2520	1400	1000	1440	1020	700	500	740	520	350	250	390	270	140	100	180	120
140		980	700					490	350	530	370	196	140	236	160
150	01050x00750	1050	750	5250	3750	5290	3770	2100	1500	2140	1520	1050	750	1090	770	525	375	565	395	210	150	250	170
160		1120	800					560	400	600	420	224	160	264	180
200		1400	1000					700	500	740	520	280	200	320	220
240		1680	1200					840	600	880	620	336	240	376	260
300		2100	1500					1050	750	1090	770	420	300	460	320
350		2450	1750					1225	875	1265	895	490	350	530	370
500		3500	2500					1750	1250	1790	1270	700	500	740	520
750		5250	3750					2625	1875	2665	1895	1050	750	1090	770

	Rappel des dimensions papier
				Format	Largeur	Hauteur	Largeur	Hauteur
				A4	297	210	47	40	6,3191489362	5,25	250	170
				A4	297	210	33	30	9	7	264	180
				A3	420	297	44	37	9,5454545455	8,027027027	376	260
				A3	420	297	30	27	14	11	390	270
				A2	594	420	29	25	20,4827586207	16,8	565	395
				A2	594	420	64	50	9,28125	8,4	530	370
				A1	840	594	100	74	8,4	8,027027027	740	520
				A0	1188	840	98	70	12,1224489796	12	1090	770

	Caractéristiques des différentes compositions
						Case mètre Terrain	Case mm papier (sans marge)		Case mm papier (avec marge)
	Composition	Format	Largeur	Hauteur	Echelle				Largeur	Hauteur	Largeur	Hauteur	Commentaire
	A4_00200	A4	297	210	200	6	mapSituation1	00042x00030	210	150	250	170
	A4_00200	A4	297	210	200	6	mapSituation2	00042x00030	210	150	250	170
	A4_00200	A4	297	210	200	6	mapSituation3	00042x00030	210	150	250	170
	A4_00200	A4	297	210	200	6	map	00042x00030	210	150	250	170
	A4_00200_case	A4	297	210	200	6	map	00042x00030	210	150	250	170
	A4_00200_situation	A4	297	210	200	6	mapSituation1	00042x00030	210	150	250	170
	A4_00200_situation	A4	297	210	200	6	mapSituation2	00042x00030	210	150	250	170
	A4_00200_situation	A4	297	210	200	6	mapSituation3	00042x00030	210	150	250	170
	A4_00500	A4	297	210	500	10	mapSituation1	00112x00080	224	160	264	180
	A4_00500	A4	297	210	500	10	mapSituation2	00112x00080	224	160	264	180
	A4_00500	A4	297	210	500	10	mapSituation3	00112x00080	224	160	264	180
	A4_00500	A4	297	210	500	10	map	00112x00080	224	160	264	180
	A4_00500_case	A4	297	210	500	10	map	00112x00080	224	160	264	180
	A4_00500_situation	A4	297	210	500	10	mapSituation1	00112x00080	224	160	264	180
	A4_00500_situation	A4	297	210	500	10	mapSituation2	00112x00080	224	160	264	180
	A4_00500_situation	A4	297	210	500	10	mapSituation3	00112x00080	224	160	264	180
	A4_01000	A4	297	210	1000	14	mapSituation1	00224x00160	224	160	264	180
	A4_01000	A4	297	210	1000	14	mapSituation2	00224x00160	224	160	264	180
	A4_01000	A4	297	210	1000	14	mapSituation3	00224x00160	224	160	264	180
	A4_01000	A4	297	210	1000	14	map	00224x00160	224	160	264	180
	A4_01000_case	A4	297	210	1000	14	map	00224x00160	224	160	264	180
	A4_01000_situation	A4	297	210	1000	14	mapSituation1	00224x00160	224	160	264	180
	A4_01000_situation	A4	297	210	1000	14	mapSituation2	00224x00160	224	160	264	180
	A4_01000_situation	A4	297	210	1000	14	mapSituation3	00224x00160	224	160	264	180
	A3_00200	A3	420	297	200	6	mapSituation1	00070x00050	350	250	390	270
	A3_00200	A3	420	297	200	6	mapSituation2	00070x00050	350	250	390	270
	A3_00200	A3	420	297	200	6	mapSituation3	00070x00050	350	250	390	270
	A3_00200	A3	420	297	200	6	map	00070x00050	350	250	390	270
	A3_00200_case	A3	420	297	200	6	map	00070x00050	350	250	390	270
	A3_00200_situation	A3	420	297	200	6	mapSituation1	00070x00050	350	250	390	270
	A3_00200_situation	A3	420	297	200	6	mapSituation2	00070x00050	350	250	390	270
	A3_00200_situation	A3	420	297	200	6	mapSituation3	00070x00050	350	250	390	270
	A3_00500	A3	420	297	500	10	mapSituation1	00168x00120	336	240	376	260
	A3_00500	A3	420	297	500	10	mapSituation2	00168x00120	336	240	376	260
	A3_00500	A3	420	297	500	10	mapSituation3	00168x00120	336	240	376	260
	A3_00500	A3	420	297	500	10	map	00168x00120	336	240	376	260
	A3_00500_case	A3	420	297	500	10	map	00168x00120	336	240	376	260
	A3_00500_situation	A3	420	297	500	10	mapSituation1	00168x00120	336	240	376	260
	A3_00500_situation	A3	420	297	500	10	mapSituation2	00168x00120	336	240	376	260
	A3_00500_situation	A3	420	297	500	10	mapSituation3	00168x00120	336	240	376	260
	A3_01000	A3	420	297	1000	14	mapSituation1	00336x00240	336	240	376	260
	A3_01000	A3	420	297	1000	14	mapSituation2	00336x00240	336	240	376	260
	A3_01000	A3	420	297	1000	14	mapSituation3	00336x00240	336	240	376	260
	A3_01000	A3	420	297	1000	14	map	00336x00240	336	240	376	260
	A3_01000_case	A3	420	297	1000	14	map	00336x00240	336	240	376	260
	A3_01000_situation	A3	420	297	1000	14	mapSituation1	00336x00240	336	240	376	260
	A3_01000_situation	A3	420	297	1000	14	mapSituation2	00336x00240	336	240	376	260
	A3_01000_situation	A3	420	297	1000	14	mapSituation3	00336x00240	336	240	376	260
	A2_00200	A2	594	420	200	6	mapSituation1	00098x00070	490	350	530	370
	A2_00200	A2	594	420	200	6	mapSituation2	00098x00070	490	350	530	370
	A2_00200	A2	594	420	200	6	mapSituation3	00098x00070	490	350	530	370
	A2_00200	A2	594	420	200	6	map	00098x00070	490	350	530	370
	A2_00200_case	A2	594	420	200	6	map	00098x00070	490	350	530	370
	A2_00200_situation	A2	594	420	200	6	mapSituation1	00098x00070	490	350	530	370
	A2_00200_situation	A2	594	420	200	6	mapSituation2	00098x00070	490	350	530	370
	A2_00200_situation	A2	594	420	200	6	mapSituation3	00098x00070	490	350	530	370
	A2_00500	A2	594	420	500	10	mapSituation1	00245x00175	490	350	530	370
	A2_00500	A2	594	420	500	10	mapSituation2	00245x00175	490	350	530	370
	A2_00500	A2	594	420	500	10	mapSituation3	00245x00175	490	350	530	370
	A2_00500	A2	594	420	500	10	map	00245x00175	490	350	530	370
	A2_00500_case	A2	594	420	500	10	map	00245x00175	490	350	530	370
	A2_00500_situation	A2	594	420	500	10	mapSituation1	00245x00175	490	350	530	370
	A2_00500_situation	A2	594	420	500	10	mapSituation2	00245x00175	490	350	530	370
	A2_00500_situation	A2	594	420	500	10	mapSituation3	00245x00175	490	350	530	370
	A2_01000	A2	594	420	1000	14	mapSituation1	00245x00175	245	175	285	195
	A2_01000	A2	594	420	1000	14	mapSituation2	00490x00350	490	350	530	370
	A2_01000	A2	594	420	1000	14	mapSituation3	00490x00350	490	350	530	370
	A2_01000	A2	594	420	1000	14	map	00490x00350	490	350	530	370
	A2_01000_case	A2	594	420	1000	14	map	00490x00350	490	350	530	370
	A2_01000_situation	A2	594	420	1000	14	mapSituation1	00490x00350	490	350	530	370
	A2_01000_situation	A2	594	420	1000	14	mapSituation2	00490x00350	490	350	530	370
	A2_01000_situation	A2	594	420	1000	14	mapSituation3	00490x00350	490	350	530	370
	A1_00200	A1	840	594	200	6	mapSituation1	00140x00100	700	500	740	520
	A1_00200	A1	840	594	200	6	mapSituation2	00140x00100	700	500	740	520
	A1_00200	A1	840	594	200	6	mapSituation3	00140x00100	700	500	740	520
	A1_00200	A1	840	594	200	6	map	00140x00100	700	500	740	520
	A1_00200_case	A1	840	594	200	6	map	00140x00100	700	500	740	520
	A1_00200_situation	A1	840	594	200	6	mapSituation1	00140x00100	700	500	740	520
	A1_00200_situation	A1	840	594	200	6	mapSituation2	00140x00100	700	500	740	520
	A1_00200_situation	A1	840	594	200	6	mapSituation3	00140x00100	700	500	740	520
	A1_00500	A1	840	594	500	10	mapSituation1	00350x00250	700	500	740	520
	A1_00500	A1	840	594	500	10	mapSituation2	00350x00250	700	500	740	520
	A1_00500	A1	840	594	500	10	mapSituation3	00350x00250	700	500	740	520
	A1_00500	A1	840	594	500	10	map	00350x00250	700	500	740	520
	A1_00500_case	A1	840	594	500	10	map	00350x00250	700	500	740	520
	A1_00500_situation	A1	840	594	500	10	mapSituation1	00350x00250	700	500	740	520
	A1_00500_situation	A1	840	594	500	10	mapSituation2	00350x00250	700	500	740	520
	A1_00500_situation	A1	840	594	500	10	mapSituation3	00350x00250	700	500	740	520
	A1_01000	A1	840	594	1000	14	mapSituation1	00700x00500	700	500	740	520
	A1_01000	A1	840	594	1000	14	mapSituation2	00700x00500	700	500	740	520
	A1_01000	A1	840	594	1000	14	mapSituation3	00700x00500	700	500	740	520
	A1_01000	A1	840	594	1000	14	map	00700x00500	700	500	740	520
	A1_01000_case	A1	840	594	1000	14	map	00700x00500	700	500	740	520
	A1_01000_situation	A1	840	594	1000	14	mapSituation1	00700x00500	700	500	740	520
	A1_01000_situation	A1	840	594	1000	14	mapSituation2	00700x00500	700	500	740	520
	A1_01000_situation	A1	840	594	1000	14	mapSituation3	00700x00500	700	500	740	520
	A0_00200	A0	1188	840	200	6	mapSituation1	00210x00150	1050	750	1090	770
	A0_00200	A0	1188	840	200	6	mapSituation2	00210x00150	1050	750	1090	770
	A0_00200	A0	1188	840	200	6	mapSituation3	00210x00150	1050	750	1090	770
	A0_00200	A0	1188	840	200	6	map	00210x00150	1050	750	1090	770
	A0_00200_case	A0	1188	840	200	6	map	00210x00150	1050	750	1090	770
	A0_00200_situation	A0	1188	840	200	6	mapSituation1	00210x00150	1050	750	1090	770
	A0_00200_situation	A0	1188	840	200	6	mapSituation2	00210x00150	1050	750	1090	770
	A0_00200_situation	A0	1188	840	200	6	mapSituation3	00210x00150	1050	750	1090	770
	A0_00500	A0	1188	840	500	10	mapSituation1	00525x00375	1050	750	1090	770
	A0_00500	A0	1188	840	500	10	mapSituation2	00525x00375	1050	750	1090	770
	A0_00500	A0	1188	840	500	10	mapSituation3	00525x00375	1050	750	1090	770
	A0_00500	A0	1188	840	500	10	map	00525x00375	1050	750	1090	770
	A0_00500_case	A0	1188	840	500	10	map	00525x00375	1050	750	1090	770
	A0_00500_situation	A0	1188	840	500	10	mapSituation1	00525x00375	1050	750	1090	770
	A0_00500_situation	A0	1188	840	500	10	mapSituation2	00525x00375	1050	750	1090	770
	A0_00500_situation	A0	1188	840	500	10	mapSituation3	00525x00375	1050	750	1090	770
	A0_01000	A0	1188	840	1000	14	mapSituation1	01050x00750	1050	750	1090	770
	A0_01000	A0	1188	840	1000	14	mapSituation2	01050x00750	1050	750	1090	770
	A0_01000	A0	1188	840	1000	14	mapSituation3	01050x00750	1050	750	1090	770
	A0_01000	A0	1188	840	1000	14	map	01050x00750	1050	750	1090	770
	A0_01000_case	A0	1188	840	1000	14	map	01050x00750	1050	750	1090	770
	A0_01000_situation	A0	1188	840	1000	14	mapSituation1	01050x00750	1050	750	1090	770
	A0_01000_situation	A0	1188	840	1000	14	mapSituation2	01050x00750	1050	750	1090	770
	A0_01000_situation	A0	1188	840	1000	14	mapSituation3	01050x00750	1050	750	1090	770

## mep
Feuille listant les caractéristiques de la compostion

Mise en page	mapObject	Position et Taille					mapScale	Layer1	Layer2	Layer3	Layer4	Graticule	Aperçu
		X	Y	Largeur	Hauteur	Point Insertion	codeObjet					cadre de carte	style du cadre

A4_00200_case	OptionPapier	0	0	297	210	HG
	titre
	page
	map			250	170	HG
	echelleNumérique
	echelleGraphique
	date
	logo

A4_00200_situation	OptionPapier	0	0	297	210	HG
	titre
	page
	mapSituation1			110	70
	mapSituation2			110	70
	mapSituation3			145	95
	legende
	date
	logo

A3_00200	OptionPapier	0	0	420	297	HG
	titre
	page
	mapSituation1			110	70
	mapSituation2			110	70
	mapSituation3			110	70
	map			250	170	HG
	legende
	echelleNumérique
	echelleGraphique
	date
	logo

A3_00200_case	OptionPapier	0	0	420	297	HG
	titre
	page
	map			390	270	HG
	legende
	echelleNumérique
	echelleGraphique
	date
	logo

A3_00200_situation	OptionPapier	0	0	420	297	HG
	titre
	page
	mapSituation1			145	95
	mapSituation2			145	95
	mapSituation3			250	170
	legende
	date
	logo

A2_00200	OptionPapier	0	0	594	420	HG
	titre
	page
	mapSituation1			145	95		carte3	25000	scan25					carte2	remplissage du centroide (cercle 500)
	mapSituation2			145	95		carte2	5000	empriseDeclarationQgis3946	Cadastre – (sections, lieux-dits, secteurs, commune)	case avec style case_mapSituation2_0145x0095			carte0	apercu
	mapSituation3			145	95		carte1	1000	empriseDeclarationQgis3946	Cadastre – (sections, lieux-dits, secteurs, commune)	case avec style case_mapSituation3_0145x0095	ortho2013		carte0	apercu
	map			390	270	HG	carte0	200	empriseDeclarationQgis3946	Reseaux	Cadastre – (sections, lieux-dits, secteurs, commune)	case avec style case_map_0390x0270
	legende
	echelleNumérique
	echelleGraphique
	date
	logo

A2_00200_case	OptionPapier	0	0	594	420	HG
	titre
	page
	map			530	370	HG
	legende
	echelleNumérique
	echelleGraphique
	date
	logo

A2_00200_situation	OptionPapier	0	0	594	420	HG
	titre
	page
	mapSituation1			250	170
	mapSituation2			250	170
	mapSituation3			320	220
	legende
	date
	logo

A1_00200	OptionPapier	0	0	841	594	HG
	titre
	page
	mapSituation1			54	30
	mapSituation2			54	30
	mapSituation3			54	30
	map			740	520	HG
	legende
	echelleNumérique
	echelleGraphique
	date
	logo

A1_00200_case	OptionPapier	0	0	841	594	HG
	titre
	page
	map			740	520	HG
	legende
	echelleNumérique
	echelleGraphique
	date
	logo

A1_00200_situation	OptionPapier	0	0	841	594	HG
	titre
	page
	mapSituation1			250	170
	mapSituation2			250	170
	mapSituation3			530	370
	legende
	date
	logo

A0_00200	OptionPapier	0	0	1189	841	HG
	titre
	page
	mapSituation1			150	100
	mapSituation2			150	100
	mapSituation3			150	100
	map			950	670	HG
	legende
	echelleNumérique
	echelleGraphique
	date
	logo

A0_00200_case	OptionPapier	0	0	1189	841	HG
	titre
	page
	map			1090	770	HG
	legende
	echelleNumérique
	echelleGraphique
	date
	logo

A0_00200_situation	OptionPapier	0	0	1189	841	HG
	titre
	page
	mapSituation1			320	220
	mapSituation2			320	220
	mapSituation3			740	520
	legende
	date
	logo

Folio_A3_200	mapSituation1					carte3	25000	Scan25					carte2=mapSituation2=5000
	mapSituation2					carte2	5000	empriseDeclarationQgis3946	case_0070x0050	cadastre
	mapSituation3					1000	empriseDeclarationQgis3946	case_0070x0050	cadastre
	map					200	empriseDeclarationQgis3946	case_0070x0050 (sauf caseCourante)	cadastre		Carroyage_0200

Folio_A3_200	mapSituation1					carte3	25000
	mapSituation2					carte2	7500
	mapSituation3					2500
	map					500