## layer
Layer		Etiquette Taille Texte	Tampon Taille	Etiquette Visibilité Min	Etiquette Visibilité Max
case_0070x0050		4	1,5	500	2500
case_0140x0100		8	3	1000	5000

## mep_format
Feuille permettant de calculer les dimensions du cadre de la carte, en mm papier, en fonction du type de la case sélectionné et de l'echelle

Largeur Terrain (Axe Horizontal)	Hauteur Terrain (Axe Vertical)	Largeur_0200_mm	Largeur_0200_Marges_mm	Hauteur_0200_mm	Hauteur_0200_Marges_mm	Largeur_0500_mm	Largeur_0500_Marges_mm	Hauteur_0500_mm	Hauteur_0500_Marges_mm	Largeur_1000_mm	Largeur_1000_Marges_mm	Hauteur_1000_mm	Hauteur_1000_Marges_mm
70	50	350	390	250	270	140	180	100	120	70	110	50	70
140	100	700	740	500	520	280	320	200	220	140	180	100	120
350	250	1750	1790	1250	1270	700	740	500	520	350	390	250	270
700	500	3500	3540	2500	2520	1400	1440	1000	1020	700	740	500	520

		A4	297		210
		A3	420		297
		A2	594		420
		A1	840		594
		A0	1188		840

## mep
Feuille listant les caractéristiques de la compostion

Mise en page	mapObject		mapScale	Layer1	Layer2	Layer3	Graticule	Aperçu
					cadre de carte
Folio_A3_200	mapSituation1	carte3	25000	Scan25				carte2=mapSituation2=5000
	mapSituation2	carte2	5000	empriseDeclarationQgis3946	case_0070x0050	cadastre
	mapSituation3		1000	empriseDeclarationQgis3946	case_0070x0050	cadastre
	map		200	empriseDeclarationQgis3946	case_0070x0050 (sauf caseCourante)	cadastre	Carroyage_0200

Folio_A3_200	mapSituation1	carte3	25000
	mapSituation2	carte2	7500
	mapSituation3		2500
	map		500