## layer
Layer		Etiquette Taille Texte	Tampon Taille	Etiquette Visibilité Min	Etiquette Visibilité Max
case_0070x0050		4	1,5	500	2500
case_0140x0100		8	3	1000	5000

## mep_format
Feuille permettant de calculer les dimensions du cadre de la carte, en mm papier, en fonction du type de la case sélectionné et de l’échelle

Dimension (en mm papier) des différentes « cases » (en m terrain) en fonction de l'échelle

	Le rectangle, sur le papier, est en pratique une composition :
		- un rectangle intérieur (fond blanc) qui est la zone ou les données sont visibles
		- des marges autour de ce rectangle (grisé) qui est une zone ou on peut apercevoir les données des cases voisines

Case			Au 1/200				Au 1/500				Au 1/1000
Case	Largeur Terrain (Axe Horizontal)	Hauteur Terrain (Axe Vertical)	Largeur_0200_mm	Largeur_0200_Marges_mm	Hauteur_0200_mm	Hauteur_0200_Marges_mm	Largeur_0500_mm	Largeur_0500_Marges_mm	Hauteur_0500_mm	Hauteur_0500_Marges_mm	Largeur_1000_mm	Largeur_1000_Marges_mm	Hauteur_1000_mm	Hauteur_1000_Marges_mm
	7	5	35	75	25	45	14	54	10	30	7	47	5	25
	14	10	70	110	50	70	28	68	20	40	14	54	10	30
	21	15	105	145	75	95	42	82	30	50	21	61	15	35
	28	20	140	180	100	120	56	96	40	60	28	68	20	40
35x25	35	25	175	215	125	145	70	110	50	70	35	75	25	45
	42	30	210	250	150	170	84	124	60	80	42	82	30	50
	49	35	245	285	175	195	98	138	70	90	49	89	35	55
	56	40	280	320	200	220	112	152	80	100	56	96	40	60
	63	45	315	355	225	245	126	166	90	110	63	103	45	65
70x50	70	50	350	390	250	270	140	180	100	120	70	110	50	70
	77	55	385	425	275	295	154	194	110	130	77	117	55	75
	84	60	420	460	300	320	168	208	120	140	84	124	60	80
	98	70	490	530	350	370	196	236	140	160	98	138	70	90
	112	80	560	600	400	420	224	264	160	180	112	152	80	100
140x100	140	100	700	740	500	520	280	320	200	220	140	180	100	120
	168	120	840	880	600	620	336	376	240	260	168	208	120	140
	210	150	1050	1090	750	770	420	460	300	320	210	250	150	170
	224	160	1120	1160	800	820	448	488	320	340	224	264	160	180
	245	175	1225	1265	875	895	490	530	350	370	245	285	175	195
	280	200	1400	1440	1000	1020	560	600	400	420	280	320	200	220
	287	205	1435	1475	1025	1045	574	614	410	430	287	327	205	225
	322	230	1610	1650	1150	1170	644	684	460	480	322	362	230	250
	336	240	1680	1720	1200	1220	672	712	480	500	336	376	240	260				8398502	-1828199
350x250	350	250	1750	1790	1250	1270	700	740	500	520	350	390	250	270				1379340	5225674
	490	350	2450	2490	1750	1770	980	1020	700	720	490	530	350	370				7019162	-7053873
	525	375	2625	2665	1875	1895	1050	1090	750	770	525	565	375	395
700x500	700	500	3500	3540	2500	2520	1400	1440	1000	1020	700	740	500	520				7481399	-6878255
	1050	750	5250	5290	3750	3770	2100	2140	1500	1520	1050	1090	750	770				330520	134383
					7150879	-7012638

Rappel des dimensions papier
			Format	Longueur	Largeur
			A4	297	210	47	40	6,3191489362	5,25	250	170
			A4	297	210	33	30	9	7	264	180
			A3	420	297	44	37	9,5454545455	8,027027027	376	260
			A3	420	297	30	27	14	11	390	270
			A2	594	420	29	25	20,4827586207	16,8	565	395
			A2	594	420	64	50	9,28125	8,4	530	370
			A1	840	594	100	74	8,4	8,027027027	740	520
			A0	1188	840	98	70	12,1224489796	12	1090	770

Caractéristiques des différentes compositions

Composition	Format	Longueur	Largeur	Echelle		Case Max	rectangle papier		marges restantes		Commentaire
A4_0200	A4	297	210	200	5	70x50	390	270	-93	-60	Case ne peut pas être visible en entier
A4_0500	A4	297	210	500	9	70x50	180	120	117	90
A4_1000	A4	297	210	1000	13	140x100	180	120	117	90
A3_0200	A3	420	297	200	5	70x50	390	270	30	27
A3_0500	A3	420	297	500	9	140x100	320	220	100	77
A3_1000	A3	420	297	1000	13	350x250	390	270	30	27
A2_0200	A2	594	420	200	5	70x50	390	270	204	150
A2_0500	A2	594	420	500	9	140x100	320	220	274	200
A2_1000	A2	594	420	1000	13	350x250	390	270	204	150
A1_0200	A1	840	594	200	5	140x100	740	520	100	74
A1_0500	A1	840	594	500	9	350x250	740	520	100	74
A1_1000	A1	840	594	1000	13	700x500	740	520	100	74
A0_0200	A0	1188	840	200	5	140x100	740	520	448	320	Trop (?) grandes marges !!!
A0_0500	A0	1188	840	500	9	350x250	740	520	448	320	Trop (?) grandes marges !!!
A0_1000	A0	1188	840	1000	13	700x500	740	520	448	320	Trop (?) grandes marges !!!

## mep
Feuille listant les caractéristiques de la compostion

Mise en page	mapObject	Position et Taille					mapScale	Layer1	Layer2	Layer3	Layer4	Graticule	Aperçu
		X	Y	Largeur	Hauteur	Point Insertion	codeObjet					cadre de carte	style du cadre

A4_00200_case	OptionPapier	0	0	297	210	HG
	titre
	page
	map			250	170	HG
	echelleNumérique
	echelleGraphique
	date
	logo

A4_00200_situation	OptionPapier	0	0	297	210	HG
	titre
	page
	mapSituation1			110	70
	mapSituation2			110	70
	mapSituation3			145	95
	legende
	date
	logo

A3_00200	OptionPapier	0	0	420	297	HG
	titre
	page
	mapSituation1			110	70
	mapSituation2			110	70
	mapSituation3			110	70
	map			250	170	HG
	legende
	echelleNumérique
	echelleGraphique
	date
	logo

A3_00200_case	OptionPapier	0	0	420	297	HG
	titre
	page
	map			390	270	HG
	legende
	echelleNumérique
	echelleGraphique
	date
	logo

A3_00200_situation	OptionPapier	0	0	420	297	HG
	titre
	page
	mapSituation1			145	95
	mapSituation2			145	95
	mapSituation3			250	170
	legende
	date
	logo

A2_00200	OptionPapier	0	0	594	420	HG
	titre
	page
	mapSituation1			145	95		carte3	25000	scan25					carte2	remplissage du centroide (cercle 500)
	mapSituation2			145	95		carte2	5000	empriseDeclarationQgis3946	Cadastre – (sections, lieux-dits, secteurs, commune)	case avec style case_mapSituation2_0145x0095			carte0	apercu
	mapSituation3			145	95		carte1	1000	empriseDeclarationQgis3946	Cadastre – (sections, lieux-dits, secteurs, commune)	case avec style case_mapSituation3_0145x0095	ortho2013		carte0	apercu
	map			390	270	HG	carte0	200	empriseDeclarationQgis3946	Reseaux	Cadastre – (sections, lieux-dits, secteurs, commune)	case avec style case_map_0390x0270
	legende
	echelleNumérique
	echelleGraphique
	date
	logo

A2_00200_case	OptionPapier	0	0	594	420	HG
	titre
	page
	map			530	370	HG
	legende
	echelleNumérique
	echelleGraphique
	date
	logo

A2_00200_situation	OptionPapier	0	0	594	420	HG
	titre
	page
	mapSituation1			250	170
	mapSituation2			250	170
	mapSituation3			320	220
	legende
	date
	logo

A1_00200	OptionPapier	0	0	841	594	HG
	titre
	page
	mapSituation1			54	30
	mapSituation2			54	30
	mapSituation3			54	30
	map			740	520	HG
	legende
	echelleNumérique
	echelleGraphique
	date
	logo

Folio_A3_200	mapSituation1					carte3	25000	Scan25					carte2=mapSituation2=5000
	mapSituation2					carte2	5000	empriseDeclarationQgis3946	case_0070x0050	cadastre
	mapSituation3					1000	empriseDeclarationQgis3946	case_0070x0050	cadastre
	map					200	empriseDeclarationQgis3946	case_0070x0050 (sauf caseCourante)	cadastre		Carroyage_0200

Folio_A3_200	mapSituation1					carte3	25000
	mapSituation2					carte2	7500
	mapSituation3					2500
	map					500